## BOM_STM32智能衣柜_STM32智能衣柜_2024-12
No. | Quantity | Comment | Designator
1 | 1 | 蜂鸣器FMQ | B1
2 | 1 | 瓷片电容47PF 3KV | C9
3 | 1 | mini USB | H2
4 | 3 | key按键 | K1,K2,K3
5 | 1 | 0.96OLED_4P_MODULE_JX | OLED1
6 | 1 | XH2.54直插座-2P | P2
7 | 1 | S8050_TO_NPN | Q2
8 | 4 | 三极管直插S8050_TO_NPN | Q5,Q6,Q7,Q8
9 | 4 | 1kΩ | R3,R92,R93,R94
10 | 2 | 10kΩ | R88,R90
11 | 1 | 拨码开关1位 | SW1
12 | 1 | A1.STM32F103C8T6最小系统板 | U1
13 | 1 | CR1220_B | U7
14 | 1 | 按键开关7×7 | U13
15 | 1 | DHT11温湿度传感器 | U18
16 | 1 | B12.MQ-2烟雾传感器 | U25
17 | 5 | LED_5mm | U28,U83,U84,U85,U86
18 | 1 | C1-1.ULN2003步进电机驱动 | U29
19 | 1 | XH2.54_5p_DIP端子座 | U30
20 | 2 | 1×20PIN排针 | U31,U32
21 | 4 | C2.继电器5V | U33,U79,U80,U81
22 | 1 | E2.BT04-A蓝牙模块 | U34
23 | 1 | C6.大功率LED模块 | U36
24 | 1 | B5.光电红外传感器 | U40
25 | 1 | B3.光敏传感器 | U87
26 | 2 | KF301-5.0-2P | U90,U91